## 监督性监测废气数据
企业名称 | 季度 | 监测日期 | 监测点名称 | 监测项目名称 | 实测浓度 | 折算浓度 | 监测限值 | 监测单位 | 是否达标
天津高能环保能源有限公司 | 1 | 2025-03-06 | 1号焚烧炉废气排气筒监测孔 | 氨 | 1.1 | 1.26 | 8 | mg/m3 | 是
天津高能环保能源有限公司 | 1 | 2025-03-26 | 1号焚烧炉废气排气筒监测孔 | 氮氧化物 | 64 | 80 | 150 | mg/m3 | 是
天津高能环保能源有限公司 | 1 | 2025-03-26 | 1号焚烧炉废气排气筒监测孔 | 二氧化硫 | ＜3 | ＜3.8 | 40 | mg/m3 | 是
天津高能环保能源有限公司 | 1 | 2025-03-06 | 1号焚烧炉废气排气筒监测孔 | 焚烧炉渣热酌减率 | 2.44 | 2.44 | 5 | % | 是
天津高能环保能源有限公司 | 1 | 2025-03-06 | 1号焚烧炉废气排气筒监测孔 | 镉、铊及其化合物（以Cd +Tl计） | 0.0000292 | 0.0000304 | 0.03 | mg/m3 | 是
天津高能环保能源有限公司 | 1 | 2025-03-06 | 1号焚烧炉废气排气筒监测孔 | 汞及其化合物 | ＜0.000008 | ＜0.000008 | 0.02 | mg/m3 | 是
天津高能环保能源有限公司 | 1 | 2025-03-06 | 1号焚烧炉废气排气筒监测孔 | 颗粒物 | 1.5 | 1.7 | 10 | mg/m3 | 是
天津高能环保能源有限公司 | 1 | 2025-03-26 | 1号焚烧炉废气排气筒监测孔 | 氯化氢 | 13 | 16.2 | 20 | mg/m3 | 是
天津高能环保能源有限公司 | 1 | 2025-03-06 | 1号焚烧炉废气排气筒监测孔 | 锑，砷，铅，铬，钴，铜，锰，镍及其化合物（以Sb+As+Pb+Cr+Co+Cu+Mn+Ni计） | 0.0239 | 0.0249 | 0.3 | mg/m3 | 是
天津高能环保能源有限公司 | 1 | 2025-03-06 | 1号焚烧炉废气排气筒监测孔 | 一氧化碳 | ＜3 | ＜3 | 100 | mg/m3 | 是
天津高能环保能源有限公司 | 1 | 2025-03-06 | 2号焚烧炉废气排气筒监测孔 | 氨 | 0.39 | 0.41 | 8 | mg/m3 | 是
天津高能环保能源有限公司 | 1 | 2025-03-26 | 2号焚烧炉废气排气筒监测孔 | 氮氧化物 | 50 | 81 | 150 | mg/m3 | 是
天津高能环保能源有限公司 | 2 | 2025-04-26 | 2号焚烧炉废气排气筒监测孔 | 二氧化硫 | ＜3 | ＜4.8 | 40 | mg/m3 | 是
天津高能环保能源有限公司 | 1 | 2025-03-06 | 2号焚烧炉废气排气筒监测孔 | 焚烧炉渣热酌减率 | 2.37 | 2.37 | 5 | % | 是
天津高能环保能源有限公司 | 1 | 2025-03-06 | 2号焚烧炉废气排气筒监测孔 | 镉、铊及其化合物（以Cd +Tl计） | 0.0000339 | 0.0000377 | 0.03 | mg/m3 | 是
天津高能环保能源有限公司 | 1 | 2025-03-06 | 2号焚烧炉废气排气筒监测孔 | 汞及其化合物 | 0.000003 | 0.00000341 | 0.02 | mg/m3 | 是
天津高能环保能源有限公司 | 1 | 2025-03-06 | 2号焚烧炉废气排气筒监测孔 | 颗粒物 | 1.1 | 1.2 | 10 | mg/m3 | 是
天津高能环保能源有限公司 | 1 | 2025-03-26 | 2号焚烧炉废气排气筒监测孔 | 氯化氢 | 5.13 | 8.27 | 20 | mg/m3 | 是
天津高能环保能源有限公司 | 1 | 2025-03-06 | 2号焚烧炉废气排气筒监测孔 | 锑，砷，铅，铬，钴，铜，锰，镍及其化合物（以Sb+As+Pb+Cr+Co+Cu+Mn+Ni计） | 0.0908 | 0.101 | 0.3 | mg/m3 | 是
天津高能环保能源有限公司 | 1 | 2025-03-06 | 2号焚烧炉废气排气筒监测孔 | 一氧化碳 | ＜3 | ＜3 | 100 | mg/m3 | 是